## Positive Direction
BEMF Pattern Referenced to VBAT
positive
#define BC_CFG_MCMOUT8 (0x0000u) // 000 000 000000 --> error: all CC and CCOUT passive #define BC_CFG_MCMOUT9 (0x0D0Du) // 001 101 001101 --> COUT60,CC62,COUT62 passive #define BC_CFG_MCMOUT10 (0x1334u) // 010 011 110100 --> COUT61,CC60,COUT60 passive #define BC_CFG_MCMOUT11 (0x1931u) // 011 001 110001 --> CC61,COUT61,COUT60 passive #define BC_CFG_MCMOUT12 (0x2613u) // 100 110 010011 --> COUT62,CC61,COUT61 passive #define BC_CFG_MCMOUT13 (0x2C1Cu) // 101 100 011100 --> COUT62,CC60,COUT60 passive #define BC_CFG_MCMOUT14 (0x3207u) // 110 010 000111 --> CC62,COUT62,COUT61 passive #define BC_CFG_MCMOUT15 (0x0000u) // 000 000 000000 --> error: all CC and CCOUT passive |  | CUR |  |  |  | EXP |  |  |  | MCMOUT
|  | 2 | 1 | 0 |  | 2 | 1 | 0 |  | 5 | 4 | 3 | 2 | 1 | 0 | byte | byte
|  | 0 | 0 | 1 |  | 1 | 0 | 1 |  | 0 | 0 | 1 | 1 | 0 | 1 | D | D
|  | 0 | 1 | 0 |  | 0 | 1 | 1 |  | 1 | 1 | 0 | 1 | 0 | 0 | 13 | 34
|  | 0 | 1 | 1 |  | 0 | 0 | 1 |  | 1 | 1 | 0 | 0 | 0 | 1 | 19 | 31
|  | 1 | 0 | 0 |  | 1 | 1 | 0 |  | 0 | 1 | 0 | 0 | 1 | 1 | 26 | 13
|  | 1 | 0 | 1 |  | 1 | 0 | 0 |  | 0 | 1 | 1 | 1 | 0 | 0 | 2C | 1C
|  | 1 | 1 | 0 |  | 0 | 1 | 0 |  | 0 | 0 | 0 | 1 | 1 | 1 | 32 | 7
| CCPOS2 | 0 |  | 0 |  | 0 |  | 1 |  | 1 |  | 1
|  |  | PWM |  | PWM |  | Z |  | 1 |  | 1 |  | Z
| CCPOS1 | 1 |  | 1 |  | 0 |  | 0 |  | 0 |  | 1
|  |  | 1 |  | Z |  | PWM |  | PWM |  | Z |  | 1
| CCPOS0 | 0 |  | 1 |  | 1 |  | 1 |  | 0 |  | 0
|  |  | Z |  | 1 |  | 1 |  | Z |  | PWM |  | PWM
|  |  | 0b110100 |  | 0b110001 |  | 0b001101 |  | 0b011100 |  | 0b010011 |  | 0b000111
BEMF Pattern Referenced to GND
|  | CUR |  |  |  | EXP |  |  |  | MCMOUT
|  | 2 | 1 | 0 |  | 2 | 1 | 0 |  | 5 | 4 | 3 | 2 | 1 | 0 | byte | byte
| 9 | 0 | 0 | 1 |  | 1 | 0 | 1 |  | 0 | 0 | 1 | 0 | 1 | 1 | D | B
| 10 | 0 | 1 | 0 |  | 0 | 1 | 1 |  | 1 | 0 | 1 | 1 | 0 | 0 | 13 | 2C
| 11 | 0 | 1 | 1 |  | 0 | 0 | 1 |  | 1 | 0 | 0 | 0 | 1 | 1 | 19 | 23
| 12 | 1 | 0 | 0 |  | 1 | 1 | 0 |  | 1 | 1 | 0 | 0 | 1 | 0 | 26 | 32
| 13 | 1 | 0 | 1 |  | 1 | 0 | 0 |  | 1 | 1 | 1 | 0 | 0 | 0 | 2C | 38
| 14 | 1 | 1 | 0 |  | 0 | 1 | 0 |  | 0 | 0 | 1 | 1 | 1 | 0 | 32 | E
| CCPOS2 | 0 |  | 0 |  | 0 |  | 1 |  | 1 |  | 1
|  |  | 0 |  | 0 |  | Z |  | PWM |  | PWM |  | Z
| CCPOS1 | 1 |  | 1 |  | 0 |  | 0 |  | 0 |  | 1
|  |  | PWM |  | Z |  | 0 |  | 0 |  | Z |  | PWM
| CCPOS0 | 0 |  | 1 |  | 1 |  | 1 |  | 0 |  | 0
|  |  | Z |  | PWM |  | PWM |  | Z |  | 0 |  | 0
|  |  | 0b101100 |  | 0b100011 |  | 0b001011 |  | 0b111000 |  | 0b110010 |  | 0b001110

## Negative_Direction
BEMF Pattern Referenced to VBAT
negative
#define BC_CFG_MCMOUT0 (0x0000u) // 000 000 000000 --> error: all CC and CCOUT passive #define BC_CFG_MCMOUT1 (0x0B31u) // 001 011 110001 --> COUT60,CC61,COUT61 passive #define BC_CFG_MCMOUT2 (0x1607u) // 010 110 000111 --> COUT61,CC62,COUT62 passive #define BC_CFG_MCMOUT3 (0x1A34u) // 011 010 110100 --> CC60,COUT60,COUT61 passive #define BC_CFG_MCMOUT4 (0x251Cu) // 100 101 011100 --> CC60,COUT60,COUT62 passive #define BC_CFG_MCMOUT5 (0x290Du) // 101 001 001101 --> COUT60,CC62,COUT62 passive #define BC_CFG_MCMOUT6 (0x3413u) // 110 100 010011 --> CC61,COUT61,COUT62 passive #define BC_CFG_MCMOUT7 (0x0000u) // 000 000 000000 --> error all CC and CCOUT passive |  | CUR |  |  |  | EXP |  |  |  | MCMOUT
|  | 2 | 1 | 0 |  | 2 | 1 | 0 |  | 5 | 4 | 3 | 2 | 1 | 0 | byte | byte
|  | 0 | 0 | 1 |  | 0 | 1 | 1 |  | 1 | 1 | 0 | 0 | 0 | 1 | B | 31
|  | 0 | 1 | 0 |  | 1 | 1 | 0 |  | 0 | 0 | 0 | 1 | 1 | 1 | 16 | 7
|  | 0 | 1 | 1 |  | 0 | 1 | 0 |  | 1 | 1 | 0 | 1 | 0 | 0 | 1A | 34
|  | 1 | 0 | 0 |  | 1 | 0 | 1 |  | 0 | 1 | 1 | 1 | 0 | 0 | 25 | 1C
|  | 1 | 0 | 1 |  | 0 | 0 | 1 |  | 0 | 0 | 1 | 1 | 0 | 1 | 29 | D
|  | 1 | 1 | 0 |  | 1 | 0 | 0 |  | 0 | 1 | 0 | 0 | 1 | 1 | 34 | 13
| CCPOS2 | 0 |  | 1 |  | 1 |  | 1 |  | 0 |  | 0
|  |  | Z |  | 1 |  | 1 |  | Z |  | PWM |  | PWM
| CCPOS1 | 1 |  | 1 |  | 0 |  | 0 |  | 0 |  | 1
|  |  | 1 |  | Z |  | PWM |  | PWM |  | Z |  | 1
| CCPOS0 | 0 |  | 0 |  | 0 |  | 1 |  | 1 |  | 1
|  |  | PWM |  | PWM |  | Z |  | 1 |  | 1 |  | Z
|  |  | 0b000111 |  | 0b010011 |  | 0b011100 |  | 0b001101 |  | 0b110001 |  | 0b110100
BEMF Pattern Referenced to GND
|  | CUR |  |  |  | EXP |  |  |  | MCMOUT
|  | 2 | 1 | 0 |  | 2 | 1 | 0 |  | 5 | 4 | 3 | 2 | 1 | 0 | byte | byte
|  | 0 | 0 | 1 |  | 0 | 1 | 1 |  | 1 | 0 | 0 | 0 | 1 | 1 | B | 23
|  | 0 | 1 | 0 |  | 1 | 1 | 0 |  | 0 | 0 | 1 | 1 | 1 | 0 | 16 | E
|  | 0 | 1 | 1 |  | 0 | 1 | 0 |  | 1 | 0 | 1 | 1 | 0 | 0 | 1A | 2C
|  | 1 | 0 | 0 |  | 1 | 0 | 1 |  | 1 | 1 | 1 | 0 | 0 | 0 | 25 | 38
|  | 1 | 0 | 1 |  | 0 | 0 | 1 |  | 0 | 0 | 1 | 0 | 1 | 1 | 29 | B
|  | 1 | 1 | 0 |  | 1 | 0 | 0 |  | 1 | 1 | 0 | 0 | 1 | 0 | 34 | 32
| CCPOS2 | 0 |  | 1 |  | 1 |  | 1 |  | 0 |  | 0
|  |  | Z |  | PWM |  | PWM |  | Z |  | 0 |  | 0
| CCPOS1 | 1 |  | 1 |  | 0 |  | 0 |  | 0 |  | 1
|  |  | PWM |  | Z |  | 0 |  | 0 |  | Z |  | PWM
| CCPOS0 | 0 |  | 0 |  | 0 |  | 1 |  | 1 |  | 1
|  |  | 0 |  | 0 |  | Z |  | PWM |  | PWM |  | Z
|  |  | 0b001110 |  | 0b110010 |  | 0b111000 |  | 0b001011 |  | 0b100011 |  | 0b101100